## 宜宾市第三中医医院放射科、检验科主电源工程预算清单
附件1
宜宾市第三中医医院放射科、检验科主电源采购清单
序号 | 名称 | 参数及要求 | 数量 | 单位 | 备注
1 | 双电源成套配电箱 | 尺寸：1000*800*300 材质：不锈钢 厚度：1.0mm厚 包含箱体及配电箱电气元件、开孔、按钮、箱体接地、标识标牌 满足现场具体要求、文件、技术标准和要求、相关图集、现行施工及验收规范等相关要求 | 1 | 台 | 用于CT室
2 | 双电源成套配电箱 | 尺寸：1000*800*300 材质：不锈钢 厚度：1.0mm厚 包含箱体及配电箱电气元件、开孔、按钮、箱体接地、标识标牌 满足现场具体要求、文件、技术标准和要求、相关图集、现行施工及验收规范等相关要求 | 1 | 台 | 用于DR室
3 | 电力电缆 | 铜芯电力电缆 YJV-4*50+1*25mm2 穿管、桥架、单段高度≤3.6m的竖井敷设等综合考虑 满足现场具体要求、文件、技术标准和要求、相关图集、现行施工及验收规范等相关要求 | 98 | m
4 | 电力电缆 | 铜芯电力电缆 YJV-4*35+1*16mm2 穿管、桥架、单段高度≤3.6m的竖井敷设等综合考虑 满足现场具体要求、文件、技术标准和要求、相关图集、现行施工及验收规范等相关要求 | 76 | m
5 | 电力电缆 | 铜芯电力电缆 YJY-4*150+1*70mm2 穿管、桥架、单段高度≤3.6m的竖井敷设等综合考虑 满足现场具体要求、文件、技术标准和要求、相关图集、现行施工及验收规范等相关要求 | 70 | m
6 | 热缩式铜芯电力电缆头 | 户内热缩式电力电缆终端头 五芯 截面50mm2 包括镀锡裸铜线、扎索管、接线端子、压接管、螺栓等材料安装 电压等级（kV）：1kV 满足现场具体要求、文件、技术标准和要求、相关图集、现行施工及验收规范等相关要求 | 4 | 个
7 | 热缩式铜芯电力电缆头 | 户内热缩式电力电缆终端头 五芯 截面35mm2 包括镀锡裸铜线、扎索管、接线端子、压接管、螺栓等材料安装 电压等级（kV）：1kV 满足现场具体要求、文件、技术标准和要求、相关图集、现行施工及验收规范等相关要求 | 4 | 个
8 | 热缩式铜芯电力电缆头 | 户内热缩式电力电缆终端头 五芯 截面≤240mm2 包括镀锡裸铜线、扎索管、接线端子、压接管、螺栓等材料安装 电压等级（kV）：1kV 满足现场具体要求、文件、技术标准和要求、相关图集、现行施工及验收规范等相关要求 | 2 | 个
9 | 桥架 200*100 | 钢制桥架 200*100 包含成品桥架连接弯头、三通、四通、盖板、隔板、连接片、连接螺栓、螺母、锁扣等所有部件安装的工作 包含按规范要求的桥架间的跨接线及通长扁铁、切割口防腐、刷漆等 满足现场具体要求、文件、技术标准和要求、相关图集、现行施工及验收规范等相关要求 | 22 | m
10 | 桥架支架 | 桥架支架 包含支架除锈刷油等 满足现场具体要求、文件、技术标准和要求、相关图集、现行施工及验收规范等相关要求 | 31.46 | kg